## naslovnica
TROŠKOVNIK
GRAĐEVINA: | IZGRADNJA OUTDORFITNESSA
INVESTITOR: | OPĆINA OKUČANI TRG DR. F. TUĐMANA 1, OKUČANI
MJESTO GRADNJE: | OKUČANI, na k.č.br. 352/1, k.o. OKUČANI

## opci opis
SADRŽAJ
OPĆI UVJETI ZA RADOVE
1. | GEODETSKI RADOVI
2. | GRAĐEVINSKI RADOVI
3. | OPREMA
OPĆI OPIS UZ TROŠKOVNIK
Izvođač je dužan postaviti i instalirati sve privremene objekte, ograde, zaštite, opremu i instalacije potrebne za normalno izvođenje radova, te ih nakon završetka radova ukloniti.
Privremeni objekti, ograde, zaštite i oprema, obuhvaćaju, pored ostalog i uređenje prostora, izgradnju eventualno potrebnih baraka, povremeno uređenje postojećih prostorija, sanitarija, dopremu i postavu građevinskih dizala, kranova i dizalica, privremenih stubišta, ljestve i penjalice, ograde, skele, platforme,oznake, protupožarnu opremu i sve ostalo potrebno za brzo i sigurno odvijanje gradnje. Izvođač će sve ove radove izvesti bez posebne naplate.
Izvođač će bez posebne naplate izvesti prema potrebi sve privremene priključke na vodovod, kanalizaciju, električnu mrežu i telefon, te provesti potrebnu rasvjetu na gradilištu, uključivo propisanu svjetlosnu rasvjetnu signalizaciju.
Izvođač je na gradilištu dužan organizirati čuvarsku službu, te osigurati imovinu trećih osoba i života od svih eventualnih šteta i ozljeda. Izvođač preuzima potpunu odgovornost za sav materijal i opremu kooperanata sve do potpune primopredaje svih radova i objekta investitoru.
Svi radovi izvesti će se od kvalitetnog materijala prema opisu, detaljima, pismenim naređenjima, ali sve u okviru ponuđene jedinične cijene. Sve štete učinjene prigodom rada na vlastitim ili tuđim radovima imaju se ukloniti na račun činitelja.
Svi nekvalitetni radovi imaju se otkloniti i zamijeniti ispravnim, bez bilo kakve odštete od strane investitora.
Ako opis koje stavke dovodi izvođača u sumnju o načinu izvedbe, treba pravovremeno prije predaje ponude tražiti objašnjenje od projektanta.
Eventualne izmjene materijala te način izvedbe tijekom gradnje moraju se izvršiti isključivo pismenim dogovorom s projektantom, nadzornim organom i investitorom. Sve više radnje koje neće biti na taj način utvrđene neće se moći priznati u obračunu.
Jedinična cijena sadrži sve ono nabrojeno kod opisa pojedine grupe radova, te se na taj način vrši i njihov obračun. Jedinične cijene primijenit će se na izvedene količine, bez obzira u kojem postupku one odstupaju od količine u troškovniku.
Izvedeni radovi moraju u cijelosti odgovarati opisu u troškovniku, a u tu svrhu investitor ima pravo od izvođača tražiti prije početka radova uzorke koji se čuvaju u upravi gradilišta ili kod investitora, te im izvedeni radovi moraju u cijelosti odgovarati.
Napomena:
Izričito na zahtjev investitora izvođenje radova na gradilištu izvoditi isključivo sa ovlaštenim izvođačima za tu vrstu radova prema dostupnim podacima dobavljača materijala i opreme. Izvođenje specijaliziranih radova (fasade, pokrov, izolacije, podovi, bravarija, rampe i montažni zidovi) izvoditi uz odobrenje ili pisano ovlaštenje odabranog dobavljača materijala ili opreme.
Sve mjere u planovima provjeriti u naravi.
Sve kontrole vrše se bez posebne naplate.
Jediničnom cijenom treba obuhvatiti sve elemente kako slijedi
MATERIJAL
Pod cijenom materijala podrazumijeva se dobavna cijena svih materijala koji sudjeluju u radnom procesu kao: osnovni materijal, vezni materijal i materijali koji ne spadaju u finalni produkt već samo kao pomoćni.
U cijenu je uključena i cijena transportnih troškova bez obzira na prijevozno sredstvo, sa svim prijenosima, utovarima i istovarima te uskladištenja i čuvanja na gradilištu od uništenja (prebacivanje, zaštita i sl.)
U cijenu je također uključeno i davanje potrebnih uzoraka.
RAD
U analizu rada treba uključiti sav rad ( i glavni i pomoćni ) te sav unutarnji transport. Ujedno treba uključiti i rad oko zaštite gotovih konstrukcija i dijelova objekta od štetnog atmosferskog utjecaja- vrućine, hladnoće i sl.
SKELA
Sve vrste raznih skela, bez obzira na visinu i primjenu, ulaze u jediničnu cijenu dotičnog rada (ukoliko nije drugačije navedeno).
IZMJERE
Ukoliko nije u pojedinoj stavci dat način rada, ima se u svemu pridržavati propisa za pojedinu vrstu rada ili prosječnih normi u građevinarstvu ( izdanje1980.g.).
ZIMSKI I LJETNI RAD
Ukoliko je ugovoreni termin izvršenja objekta uključen i zimski period, odnosno ljetni period, izvođaču se neće priznati nikakva naknada za rad pri niskoj temperaturi, kao i za atmosferske nepogode, jer sve to mora biti uključeno u jediničnu cijenu.
Za vrijeme zime izvođač ima objekt zaštititi te se svi eventualno smrznuti dijelovi istog imaju otkloniti i izvesti ponovno bez bilo kakve naplate.
FAKTORI
Na jediničnu cijenu radne snage izvođač ima pravo zaračunati faktor po postojećim propisima i privremenim instrumentima na osnovi zakonskih propisa.
Povrh toga izvođač ima faktorom obuhvatiti i slijedeće radove koji se neće posebno platiti kao naknadni rad i to:
· kompletnu režiju gradilišta uključujući dizalice, mostove, mehanizaciju i sl.
· najamne troškove za posuđenu mehanizaciju koju izvođač sam ne posjeduje, a potrebno mu je pri izvođenju rada
· sva ispitivanja materijala,
· ispitivanje dimnjaka u svrhu dobivanja potvrde od dimnjačara o ispravnosti istih,
· uređenje gradilišta po završetku rada s otklanjanjem i odvozom šute

## geodetski
1. GEODETSKI RADOVI
Stav. | Opis stavke | Mjera | Količina | Jedinična | Cijena
GEODETSKI RADOVI
1. | Geodetsko iskolčenje građevine koje uključuje:
- Iskolčenje građevine u skladu s podacima iz glavnog projekta
- Iskolčenje obuhvaća popis koordinata glavnih (karakterističnih) točaka građevine bitnih za njeno iskolčenje u položajnom i visinskom smislu i koordinata uspostavljenih i stabiliziranih stalnih geodetskih točaka koje služe za iskolčenje građevine, ali i za buduće praćenje izgradnje građevine.
|  | kom | 1
UKUPNO GEODETSKI RADOVI :

## građevinski
2. GRAĐEVINSKI RADOVI
Stav. | Opis stavke | Mjera | Količina | Jedinična | Cijena
I PRIPREMNI RADOVI
1. | Obilježavanje građevine i izrada nanosnih skela, strojno čišćenje i raščišćavanje terena, a prije početka radova. U ovoj stavci obračunati horizontalni i vertikalni prijenos materijala i utovar u prijevozno sredstvo, prijevoz, te zbrinjavanje otpada. | m2 | 260
UKUPNO PRIPREMNI RADOVI:
II ZEMLJANI RADOVI
1. | Strojno skidanje površinskog sloja humusa prosječne debljine cca 20 cm, s odlaganjem na stranu izvan gabarita građevine, utovarom i odvozom na deponiju. Ovu zemlju ne koristiti za nasipavanje okolnog terena. Eventualno ostaci šute, opeke ili betona neće se posebno zaračunati, već iste sa humusom utovariti u prijevozno sredstvo, odvesti i istovariti na deponiji. Obračun po m3 iskopa s utovarom i prijevozom u sraslom stanju. | m3 | 25
2. | Kombinirani iskop zemlje i mješanog materijala. Rad obuhvaća iskop zemlje za posteljicu vježbališta i pozicije temeljnih stopa.Prosječna dubina iskopa je 20 cm, a za temeljne stope 45 cm. Iskop temelja izvodi se ručno radi pravilnih ploha temelja budući da nije predviđena oplata za produbljenje. Zemlju iz iskopa isplanirati po okolnom terenu. Obračun po m3 u sraslom stanju. | m3 | 31
3. | Planiranje posteljice kako bi se tlo osposobilo da bez štetnih posljedica preuzme opterećenje od konstrukcije. Planiranje, valjanje i zbijanje vršiti da se postigne modul stišljivosti Ms=>20MN/m2. To se postiže vlaženjem ili rahljenjem i sušenjem tla. Radovi na uređenju posteljice u zemljanim materijalima obuhvaćaju planiranje, sanaciju površina slabije kakvoće boljim materijalom, vlaženje odnosno prosušivanje zemlje i zbijanje do propisane zbijenosti. Obračun po m2. | m2 | 125
UKUPNO ZEMLJANI RADOVI:
III BETONSKI I ARMIRANO BETONSKI RADOVI
NAPOMENA: Opis za sve betonske i armirano betonske radove :
Beton se spravlja strojno, do mjesta ugradnje doprema se auto mješalicama za beton i ugrađuje ručno ili auto pumpom za beton i vibrira pervibratorima. Cijenom obuhvatiti njegu i zaštitu betona kao i sav horizontalni i vertikalni transport. Betoni se izvode u glatkoj ili dašćanoj oplati, pa je uklanjanje eventualnih iscuraka na spojevima oplate obaveza izvođača radova. Jediničnom cijenom obračunati dopremu oplate, izradu, postavu, skidanje sa čišćenjem, premazivanje oplate oplatanom, te sav pričvrsni i spojni materijal.
Jediničnom cijenom obuhvatiti i postavljanje distancera iz željeznih profila. Kod betoniranja površina koje će se izvesti u oplati ne smije biti vidljiva površina armature do dubine 3 cm zaštitnog sloja. Cijenom obuhvatiti poravnavanje i brušenje površina nakon skidanja oplate.
Kod betoniranja obavezno pratiti sve projekte instalacija, te postavljati sve proturne cijevi.
1. | Betoniranje betonskih temelja i armirano betonskih temeljnih ploča debljine 15cm betonom razreda tlačne čvrstoče C 25/30 u oplati s potrebnim zaglađivanjem gornje površine betonske ploče.AB ploča armira se jednostruko Q 188 mrežom. Obračun za jedanaest ploča s temeljima za sprave. Obračun po
| a) beton | m3 | 18.1
| b) oplata od daske | m2 | 28
| c) armatura | kg | 307
UKUPNO BETONSKI I AB RADOVI:
IV KONSTRUKCIJA
1. | Dobava i ugradnja kamene mješavine 0/60mm za konstrukciju vježbališta i podloge betonskih temelja na isplaniranoj površini. Debljina konstrukcije je min. 30cm u zbijenom stanju ispod ploče, a 10 cm ispod temelja. Rad obuhvaća dobavu materijala, razastiranje, planiranje, valjanje i zbijanje. Obračun po m3 dobavljenog i ugrađenog materijala u zbijenom stanju. | m3 | 35
UKUPNO KONSTRUKCIJA:
2. SAŽETAK GRAĐEVINSKI RADOVI
I | PRIPREMNI RADOVI
II | ZEMLJANI RADOVI
III | BETONSKI I ARMIRANO BET. RADOVI
IV | KONSTRUKCIJA
UKUPNO GRAĐEVINSKI RADOVI :

## OPREMA
3.OPREMA
Stav. | Opis stavke | Mjera | Količina | Jedinična | Cijena
OPREMA OUTDOOR FITNESSA
1. | Nabava, dobava i ugradnja Elipticna hodalica-izrada od čeličnih cijevi, profila i limova spojenih zavarivanjem i vijčanom vezom u funkcionalnu cjelinu, temeljeno sidrenim vijcima na čvrstu podlogu. Proizvod je zaštićen sa dva sloja plastifikacije - antikorozivnim temeljnim slojem i završnim dekorativnim slojem u boji RAL 6004 i 1013. Noseći stupovi su u dvostrukoj izvedbi. - minimalne dimenzije: 1120 x 480 x 1540 mm - masa do: 55kg. - maksimalna sigurnosna zona: 4200 x 3500 mm | kom | 1
2. | Nabava, dobava i ugradnja Mini fitnes set senior-izrada od čeličnih cijevi, profila i limova spojenih zavarivanjem i vijčanom vezom u funkcionalnu cjelinu, temeljeno sidrenim vijcima na čvrstu podlogu. Proizvod je zaštićen sa dva sloja plastifikacije - antikorozivnim temeljnim slojem i završnim dekorativnim slojem u boji RAL 6004 i 1013. Noseći stupovi su u dvostrukoj izvedbi. - set se sastoji od sprava: - rotirajuća sjedalica - zračna hodalica - sjedala za odgurivanje -minimalne dimenzije: 2955 x 700 x 1600 mm -masa do:168kg -maksimalna sigurnosna zona: 6500 x 4500mm | kom | 1
3. | Nabava, dobava i ugradnja Polužna stolica odgurivanje.-povlačenje.-izrada od čeličnih cijevi, profila i limova spojenih zavarivanjem i vijčanom vezom u funkcionalnu cjelinu, temeljeno sidrenim vijcima na čvrstu podlogu. Proizvod je zaštićen sa dva sloja plastifikacije - antikorozivnim temeljnim slojem i završnim dekorativnim u boji RAL 6004 i 1013. Noseći stupovi su u četverostrukoj izvedbi. -minimalne dimenzije: 2075 x 900 x 2100 mm -masa do:175kg -maksimalna sigurnosna zona: 5500 x 3900mm | kom | 1
4. | Nabava, dobava i ugradnja Penjač-izrada od čeličnih cijevi, profila i limova spojenih zavarivanjem i vijčanom vezom u funkcionalnu cjelinu, temeljena sidrenim vijcima na čvrstu podlogu. Proizvod je zaštićen sa dva sloja plastifikacije - antikorozivnim temeljnim slojem i završnim dekorativnim slojem u boji RAL 6004 i 1013. Noseći stupovi su u trostrukoj izvedbi. -minimalne dimenzije: 1520 x 685 x 1560 mm -masa do: 95 kg -maksimalna sigurnosna zona: 4530 x 3800 mm | kom | 1
5. | Nabava, dobava i ugradnja Horizontalne ljestve izrada od čeličnih cijevi, profila i limova spojenih zavarivanjem i vijčanom vezom u funkcionalnu cjelinu, temeljena sidrenim vijcima na čvrstu podlogu. Proizvod je zaštićen sa dva sloja plastifikacije - antikorozivnim temeljnim slojem i završnim dekorativnim slojem u boji RAL 6004 i 1013. Noseća konstrukcija je izrađena od masivnih stupova promjera minimalno 102 mm. -minimalne dimenzije: 3100 x 1100 x 2400 mm -masa do: 145 kg -maksimalna sigurnosna zona: 6100 x 4100 mm | kom | 1
6. | Nabava, dobava i ugradnja Kosa klupa izrada od čeličnih cijevi, profila i limova spojenih zavarivanjem i vijčanom vezom u funkcionalnu cjelinu, temeljeno sidrenim vijcima na čvrstu podlogu. Proizvod je zaštićen sa dva sloja plastifikacije - antikorozivnim temeljnim slojem i završnim dekorativnim slojem u boji RAL RAL 6004 i 1013. Noseća konstrukcija je izrađena od masivnog stupa promjera minimalno102 mm. Letve su izrađene od elipsa aluminijskog profila sa završnim dekorativnim slojem. -minmalne dimenije: 1735 x 735 x 1160 mm -masa do: 68 kg -maksimalna sigurnosna zona: 4800 x 3700 mm | kom | 1
7. | Nabava, dobava i ugradnja Ravna klupa za vježbanje-izrada: noseća konstrukcija izrađena je od čelika, sjedište je izrađeno od "elipsa" aluminijskih profila koji na sadrži oštre rubove. Završna obrada svih čeličnih dijelova je pjeskarenje te prekrivanje UV-stabilizirajućim zapečenim prahom. Proizvod je zaštićen sa dva sloja plastifikacije - antikorozivnim temeljnim slojem i završnim dekorativnim slojem u boji RAL 6004 i 1013. -minimalne dimenzije: 1750 x 610 x 600 mm -masa do: 38 kg -maksimalna sigurnosna zona: 4800 x 3800 mm | kom | 1
8. | Nabava, dobava i ugradnja sprave za sklekove-izrada od čeličnih cijevi i limova spojenih zavarivanjem u funkcionalnu cjelinu, temeljena sidrenim vijcima na čvrstu podlogu. Proizvod je zaštićen sa dva sloja plastifikacije - antikorozivnim temeljnim slojem i završnim dekorativnim slojem u boji RAL 6004 i 1013. Konstrukcija je izrađena od čeličnih cijevi promjera minimalno 42 mm. -minimalne dimenzije: 1542 x 642 x 890 mm -masa do: 25 kg -makismalna sigurnosna zona: 4750 x 3800 mm | kom | 1
9. | Nabava, dobava i ugradnja Paralelne precke na stupcu-izrada od čeličnih cijevi, profila i limova spojenih zavarivanjem i vijčanom vezom u funkcionalnu cjelinu, temeljeno sidrenim vijcima na čvrstu podlogu.Proizvod je zaštićen sa dva sloja plastifikacije - antikorozivnim temeljnim slojem i završnim dekorativnim slojem u boji RAL 6004 i 1013. Noseći stupovi su u četverostrukoj izvedbi. -minimalne dimenzije: 2140 x 640 x 1690 mm -masa do: 95 kg -maksimalna sigurnosna zona: 5200 x 3700 mm Napomene: sprava je prilagođena osobama s invaliditetom. | kom | 1
10. | Nabava, dobava i ugradnja Horizontalno vratilo-izrada od čeličnih cijevi, profila i limova spojenih zavarivanjem i vijčanom vezom u funkcionalnu cjelinu, temeljeno sidrenim vijcima na čvrstu podlogu. Proizvod je zaštićen sa dva sloja plastifikacije - antikorozivnim temeljnim slojem i završnim dekorativnim slojem u boji RAL 6004 i 1013. Noseća konstrukcija je izrađena od masivnih stupova promjera minimalno 102 mm. -minimalne dimenzije: 4900 x 102 x 2400 mm -masa do:105 kg -maksimalna sigurnosna zona: 7900 x 3100 mm | kom | 1
11. | Nabava, dobava i ugradnja Trovisinsko vratilo malo--izrada od čeličnih cijevi, profila i limova spojenih zavarivanjem i vijčanom vezom u funkcionalnu cjelinu, temeljeno sidrenim vijcima na čvrstu podlogu. Proizvod je zaštićen sa dva sloja plastifikacije - antikorozivnim temeljnim slojem i završnim dekorativnim slojem u boji RAL 6004 i 1013. Noseća konstrukcija je izrađena od masivnih stupova promjera minimalno 102 mm. -minimlane dimenzije: 3400 x 100 x 1290 mm Napomene: sprava je prilagođena osobama s invaliditetom. | kom | 1
12. | Izrada gumene antistres podloge na prethodno pripremljenoj betonskoj podlozi. Gumena antistres podloga postavlja se u pločama kao predgotovljen proizvod na pripremljenu betonsku podlogu, na površinama predviđenim projektom. Tlocrtne dimenzije ploča 50x50 cm. Učvršćuje se u cjelinu sistemom "trnova i utora", koji su sastavni dijelovi ploča. Boja podloge crvena. Prije ugradnje potrebno je uvjerenje (certifikat) o kvaliteti predati nadzornom inženjeru te nakon njegovog odobrenja pristupiti ugradnji. Rad obuhvaća: - dobavu i prijevoz na mjesto ugradnje zaštitne gumene podloge - ugradnju prema uputama proizvođača - antistres gumena podloga debljine 4.5 cm Obračun po m2 izvedene podloge. | m2 | 90
UKUPNO OPREMA :

## REKAPITULACIJA
REKAPITULACIJA
1. | GEODETSKI RADOVI
2. | GRAĐEVINSKI RADOVI
3. | OPREMA
UKUPNO OUTDOOR FITNESS :
PDV:
SVEUKUPNO:
ĐAKOVO, travanj 2023.god.